## Table
| LAMP DATA |  | Derived from manufacturer's data (Distance in metres) | [10 empty] | LAMP DATA |  |  |  | (Weight in Kilos, size in mm)
LAMP | MAKE | POWER |  |  | Spread |  | (by) | Throw |  |  | Lux | Pk Candela
Mac 300 | Martin | MSR | Example 1 |  | 0.32 | 0 |  | 1 |  |  | 163721 | 163721 | [8 empty] | 163721
50 Lux(Throw/Spread) | 57.2225 | 18.3112 | Example 2 |  | 0.32 | 0 |  | 1 |  |  | 129285 | 163721 | [8 empty] | 163721
400 Lux | 20.2312 | 6.474 | Example 3 |  | 0.32 | 0 |  | 1 |  |  | 129285 | 163721 | [8 empty] | 163721
1200 Lux | 11.6805 | 3.7378 | [9 empty] | 163721
Mac 300 | Martin | MSR | 163721 | 57.2225 | 18.3112 | 0 | 0 | 20.2312 | 6.474 | 0 | 0 | 11.6805 | 3.7378 |  | 0 | 0
Lantern | Make | Power | Peak Cdl | 50 Lux |  |  |  | 400 Lux |  |  |  | 1200 Lux |  | Lantern |  |  | Wt | L | W | H | Notes
Bernie Davis, Jan 2005 |  |  |  | Throw | Spread |  |  | Throw | Spread |  |  | Throw | Spread
10K Fres (flood) | Strand | 10K | 171866.6667 | 58.6288 | 53.4743 |  |  | 20.7284 | 18.906 |  |  | 11.9675 | 10.9154 | 10K Fres (flood) |  |  | 22.5 | 470 | 535 | 889
10K Fres (spot) | Strand | 10K | 1252400 | 158.2656 | 27.6965 |  |  | 55.9553 | 9.7922 |  |  | 32.3058 | 5.6535 | 10K Fres (spot)
Bambino 10k (flood) | Strand | 5k | 155750 | 55.8122 | 53.8278 | 0 | 0 | 19.7326 | 19.031 | 0 | 0 | 11.3926 | 10.9875 |  | 0 | 0 | 28 | 485 | 578 | 908 | Wt 32kg if pole Op
Bambino 10k (spot) | Strand | 5k | 853666.6667 | 130.665 | 30.4885 | 0 | 0 | 46.197 | 10.7793 | 0 | 0 | 26.6719 | 6.2234 |  | 0 | 0
Studio 5k (flood) | Strand | 5k | 81666.6667 | 40.4145 | 49.7099 | 0 | 0 | 14.2887 | 17.5751 | 0 | 0 | 8.2496 | 10.147 |  | 0 | 0 | 17 | 420 | 578 | 780 | Wt 20kg if Pole Op
Studio 5k (spot) | Strand | 5k | 499166.6667 | 99.9166 | 20.6494 | 0 | 0 | 35.3259 | 7.3007 | 0 | 0 | 20.3954 | 4.215 |  | 0 | 0
Bambino 5k (flood) | Strand | 5k | 96916.6667 | 44.0265 | 51.0707 | 0 | 0 | 15.5657 | 18.0562 | 0 | 0 | 8.9869 | 10.4248 |  | 0 | 0
Bambino 5k (spot) | Strand | 5k | 378000 | 86.9483 | 22.0269 | 0 | 0 | 30.7409 | 7.7877 | 0 | 0 | 17.7482 | 4.4962 |  | 0 | 0
Studio 2k (flood) | Strand | 2k | 45996.6667 | 30.3304 | 33.3634 | 0 | 0 | 10.7234 | 11.7958 | 0 | 0 | 6.1912 | 6.8103 |  | 0 | 0 | 13 | 368 | 552 | 726 | Wt 15kg if Pole Op
Studio 2k (spot) | Strand | 2k | 315996.6667 | 79.498 | 15.0163 | 0 | 0 | 28.1068 | 5.3091 | 0 | 0 | 16.2275 | 3.0652 |  | 0 | 0
Bambino 2k (flood) | Strand | 2k | 32013.3333 | 25.3035 | 30.3642 | 0 | 0 | 8.9461 | 10.7354 | 0 | 0 | 5.1651 | 6.1981 |  | 0 | 0
Bambino 2k (spot) | Strand | 2k | 169006.6667 | 58.1389 | 29.3925 | 0 | 0 | 20.5552 | 10.3918 | 0 | 0 | 11.8676 | 5.9997 |  | 0 | 0
Studio 1k (flood) | Strand | 1k | 14013.3333 | 16.7412 | 18.6013 | 0 | 0 | 5.9189 | 6.5766 | 0 | 0 | 3.4173 | 3.797 |  | 0 | 0 | 9.5 | 315 | 398 | 569 | Wt 11kg if Pole Op
Studio 1k (spot) | Strand | 1k | 90000 | 42.4264 | 8.721 | 0 | 0 | 15 | 3.0833 | 0 | 0 | 8.6603 | 1.7802 |  | 0 | 0
Bambino 1k (flood) | Strand | 1k | 22016.6667 | 20.9841 | 19.2354 | 0 | 0 | 7.419 | 6.8008 | 0 | 0 | 4.2834 | 3.9264 |  | 0 | 0 | 6.5 | 298 | 301 | 465
Bambino 1k (spot) | Strand | 1k | 81996.6667 | 40.4961 | 9.2241 | 0 | 0 | 14.3175 | 3.2612 | 0 | 0 | 8.2662 | 1.8829 |  | 0 | 0
Bambino 650 (flood) | Strand | 650w | 11990 | 15.4855 | 14.5391 | 0 | 0 | 5.4749 | 5.1404 | 0 | 0 | 3.161 | 2.9678 |  | 0 | 0 | 3.5 | 210 | 243 | 297
Bambino 650 (spot) | Strand | 650w | 70006.6667 | 37.4184 | 6.7145 | 0 | 0 | 13.2294 | 2.3739 | 0 | 0 | 7.638 | 1.3706 |  | 0 | 0
Bambino 500 (flood) | Strand | 500w | 10993.3333 | 14.8279 | 12.3566 | 0 | 0 | 5.2425 | 4.3687 | 0 | 0 | 3.0267 | 2.5223 |  | 0 | 0 | 2.5 | 190 | 180 | 300
Bambino 500 (spot) | Strand | 500w | 30986.6667 | 24.8944 | 6.2236 | 0 | 0 | 8.8015 | 2.2004 | 0 | 0 | 5.0816 | 1.2704 |  | 0 | 0
Blonde (flood) | 0 | 2K | 26100 | 22.8473 | 31.9862 |  |  | 8.0777 | 11.3088 |  |  | 4.6637 | 6.5292 | Blonde (flood) |  |  | 3.85 | 310 | 225 | 410
Blonde (spot) | 0 | 2K | 216500 | 65.8027 | 26.7872 |  |  | 23.2648 | 9.4707 |  |  | 13.4319 | 5.4679 | Blonde (spot)
Cadenza 12/22(n) | Strand | 2K | 430933.3333 | 92.8368 | 19.7278 |  |  | 32.8228 | 6.9748 |  |  | 18.9502 | 4.0269 | Cadenza 12/22(n) |  |  | 22.8 | 880 | 370 | 485
Cadenza 12/22(w) | Strand |  | 184533.3333 | 60.7509 | 23.541 |  |  | 21.4787 | 8.323 |  |  | 12.4007 | 4.8053 | Cadenza 12/22(w)
Cadenza 19/32(n) | Strand | 2K | 221333.3333 | 66.5332 | 22.455 |  |  | 23.523 | 7.939 |  |  | 13.581 | 4.5836 | Cadenza 19/32(n) |  |  | 22.2 | 790 | 370 | 485
Cadenza 19/32(w) | Strand | 2K | 90666.6667 | 42.5833 | 24.4854 |  |  | 15.0555 | 8.6569 |  |  | 8.6923 | 4.9981 | Cadenza 19/32(w)
Cadenza 9/15 (n) | Strand | 2K | 570666.6667 | 106.8332 | 16.8262 |  |  | 37.7712 | 5.949 |  |  | 21.8072 | 3.4346 | Cadenza 9/15 (n) |  |  | 24 | 985 | 370 | 485
Cadenza 9/15 (w) | Strand |  | 252266.6667 | 71.0305 | 18.6455 |  |  | 25.1131 | 6.5922 |  |  | 14.499 | 3.806 | Cadenza 9/15 (w)
CP60 | Parcan | 1K | 279466.6667 | 74.7618 | 12.1 | x | 15.9 | 26.4323 | 4.3 | x | 5.5 | 15.2607 | 2.5 | CP60 | x | 3.2 | 1.8 | 420 | 260 | 340
CP61 | Parcan | 1K | 230400 | 67.8823 | 11.9 | x | 17 | 24 | 4.2 | x | 6 | 13.8564 | 2.4 | CP61 | x | 3.5 | 1.8 | 420 | 260 | 340
CP62 | Parcan | 1K | 115200 | 48 | 9 | x | 18.5 | 17 | 3.2 | x | 6.5 | 9.798 | 1.8 | CP62 | x | 3.8 | 1.8 | 420 | 260 | 340
CP63 | Parcan | 1K | 36000 | 26.8328 | 9.9463 | x | 29.1381 | 9.4868 | 3.5166 | x | 10.3019 | 5.4772 | 2.0303 |  | x | 5.9478 | 1.8 | 420 | 260 | 340
CP95 | Parcan | 1K | 14000 | 16.7332 | 23.4334 | x | 23.4334 | 5.9161 | 8.285 | x | 8.285 | 3.4157 | 4.7833 |  | x | 4.7833 | 1.8 | 420 | 260 | 340
Mizar (flood) | Strand | 500W | 11858.3333 | 15.4002 | 14.6815 |  |  | 5.4448 | 5.1907 |  |  | 3.1436 | 2.9969 | Mizar (flood) |  |  | 1.8 | 130 | 160 | 250
Mizar (spot) | Strand | 500W | 54000 | 32.8634 | 7.449 |  |  | 11.619 | 2.6336 |  |  | 6.7082 | 1.5205 | Mizar (spot)
Pulsar (flood) | Strand | 650W | 8716.6667 | 13.2035 | 19.1891 |  |  | 4.6682 | 6.7844 |  |  | 2.6952 | 3.917 | Pulsar (flood) |  |  | 1.8 | 155 | 200 | 225
Pulsar (spot) | Strand | 650W | 31658.3333 | 25.1628 | 16.8255 |  |  | 8.8964 | 5.9487 |  |  | 5.1363 | 3.4345 | Pulsar (spot)
Red Head (flood) | 0 | 800W | 6958.3333 | 11.7969 | 22.0051 |  |  | 4.1708 | 7.78 |  |  | 2.408 | 4.4918 | Red Head (flood) |  |  | 1.33 | 219 | 162 | 212
Red Head (spot) | 0 | 800W | 40508.3333 | 28.4634 | 22.2204 |  |  | 10.0633 | 7.8561 |  |  | 5.8101 | 4.5357 | Red Head (spot)
Solo (CID) wide | Strand | 1K | 1027200 | 143.3318 | 38.2218 |  |  | 50.6754 | 13.5135 |  |  | 29.2575 | 7.802 | Solo (CID) wide
Solo (CID) narr. | Strand | 1K | 1711200 | 184.9973 | 27.7496 |  |  | 65.4064 | 9.811 |  |  | 37.7624 | 5.6644 | Solo (CID) narr.
Cantata 11/26(n) | Strand | 1K | 257916.6667 | 71.8215 | 13.6461 |  |  | 25.3927 | 4.8246 |  |  | 14.6605 | 2.7855 | Cantata 11/26(n) |  |  | 12.8 | 820 | 300 | 420
Cantata 11/26(w) | Strand | 1K | 129791.6667 | 50.9493 | 23.4367 |  |  | 18.0133 | 8.2861 |  |  | 10.4 | 4.784 | Cantata 11/26(w)
Cantata 18/32(n) | Strand | 1K | 179166.6667 | 59.8609 | 18.5569 |  |  | 21.164 | 6.5609 |  |  | 12.2191 | 3.7879 | Cantata 18/32(n) |  |  | 12 | 675 | 300 | 420
Cantata 18/32(w) | Strand | 1K | 89166.6667 | 42.2295 | 24.1178 |  |  | 14.9304 | 8.5269 |  |  | 8.6201 | 4.923 | Cantata 18/32(w)
Cantata 26/44(n) | Strand | 1K | 108125 | 46.5027 | 21.3912 |  |  | 16.4412 | 7.5629 |  |  | 9.4923 | 4.3665 |  |  |  | 11 | 570 | 300 | 420
Cantata 26/44(w) | Strand | 1K | 59791.6667 | 34.5808 | 24.2066 |  |  | 12.2262 | 8.5583 |  |  | 7.0588 | 4.9411 | Cantata 26/44(w)
12K HMI (flood) | Arri | 12K | 625083.3333 | 111.8109 | 113.3017 | 0 | 0 | 39.5311 | 40.0582 | 0 | 0 | 22.8233 | 23.1276 |  | 0 | 0 | 59.5 | 670 | 790 | 910
12K HMI (spot) | Arri | 12K | 8450000 | 411.0961 | 56.6399 | 0 | 0 | 145.3444 | 20.0252 | 0 | 0 | 83.9146 | 11.5616 |  | 0 | 0
6K HMI (flood) | Arri | 6K | 249916.6667 | 70.6989 | 76.8261 | 0 | 0 | 24.9958 | 27.1621 | 0 | 0 | 14.4314 | 15.6821 |  | 0 | 0 | 50 | 575 | 750 | 880
6K HMI (spot) | Arri | 6K | 4387500 | 296.2263 | 38.0157 | 0 | 0 | 104.7318 | 13.4406 | 0 | 0 | 60.4669 | 7.7599 |  | 0 | 0
4K HMI (flood) | Arri | 4K | 200083.3333 | 63.2587 | 68.6357 | 0 | 0 | 22.3653 | 24.2664 | 0 | 0 | 12.9126 | 14.0102 |  | 0 | 0 | 42.5 | 575 | 752 | 706
4K HMI (spot) | Arri | 4K | 3399166.6667 | 260.7361 | 43.0215 | 0 | 0 | 92.1841 | 15.2104 | 0 | 0 | 53.2225 | 8.7817 |  | 0 | 0
2.5K HMI (flood) | Arri | 2.5K | 150170 | 54.8033 | 61.7994 | 0 | 0 | 19.3759 | 21.8494 | 0 | 0 | 11.1867 | 12.6148 |  | 0 | 0 | 30 | 575 | 642 | 718
2.5K HMI (spot) | Arri | 2.5K | 2123416.6667 | 206.0785 | 25.8694 | 0 | 0 | 72.8597 | 9.1462 | 0 | 0 | 42.0656 | 5.2806 |  | 0 | 0
1.2K HMI (flood) | Arri | 1.2K | 50106.6667 | 31.6565 | 34.5056 | 0 | 0 | 11.1923 | 12.1996 | 0 | 0 | 6.4619 | 7.0434 |  | 0 | 0 | 16 | 411 | 504 | 545
1.2K HMI (spot) | Arri | 1.2K | 650266.6667 | 114.0409 | 19.387 | 0 | 0 | 40.3196 | 6.8543 | 0 | 0 | 23.2785 | 3.9573 |  | 0 | 0
575 HMI (flood) | Arri | 575w | 17473.3333 | 18.694 | 19.3951 | 0 | 0 | 6.6093 | 6.8572 | 0 | 0 | 3.8159 | 3.959 |  | 0 | 0 | 8.5 | 314 | 306 | 338
575 HMI (spot) | Arri | 575w | 198800 | 63.0555 | 9.9838 | 0 | 0 | 22.2935 | 3.5298 | 0 | 0 | 12.8712 | 2.0379 |  | 0 | 0
Arri Junior(flood) | Arri | 300w | 2544.9375 | 7.1343 | 8.238 | 0 | 0 | 2.5224 | 2.9126 | 0 | 0 | 1.4563 | 1.6816 |  | 0 | 0 | 1.5 | 160 | 180 | 245
Arri Junior(spot) | Arri | 300w | 9019.2732 | 13.4308 | 3.2982 | 0 | 0 | 4.7485 | 1.1661 | 0 | 0 | 2.7415 | 0.67324 |  | 0 | 0
Arri Junior(flood) | Arri | 650W | 9187.5 | 13.5554 | 15.6525 | 0 | 0 | 4.7926 | 5.534 | 0 | 0 | 2.767 | 3.195 |  | 0 | 0 | 2.2 | 190 | 205 | 275
Arri Junior(spot) | Arri | 650w | 28118.0811 | 23.7142 | 8.3629 | 0 | 0 | 8.3842 | 2.9567 | 0 | 0 | 4.8406 | 1.7071 |  | 0 | 0
Arri Junior(flood) | Arri | 1K | 15077.5306 | 17.3652 | 19.6495 | 0 | 0 | 6.1395 | 6.9472 | 0 | 0 | 3.5447 | 4.0109 |  | 0 | 0 | 3.7 | 225 | 225 | 345
Arri Junior(spot) | Arri | 1K | 74627.2692 | 38.6335 | 8.1211 | 0 | 0 | 13.659 | 2.8712 | 0 | 0 | 7.886 | 1.6577 |  | 0 | 0
Arri Junior(flood) | Arri | 2K | 26743.8 | 23.1274 | 26.7052 | 0 | 0 | 8.1768 | 9.4417 | 0 | 0 | 4.7209 | 5.4512 |  | 0 | 0 | 6 | 260 | 305 | 375
Arri Junior(spot) | Arri | 2K | 114618.8945 | 47.8788 | 11.7576 | 0 | 0 | 16.9277 | 4.1569 | 0 | 0 | 9.7732 | 2.4 |  | 0 | 0
Arri Junior(flood) | Arri | 5K | 39954.7507 | 28.2683 | 34.6456 | 0 | 0 | 9.9943 | 12.2491 | 0 | 0 | 5.7702 | 7.072 |  | 0 | 0 | 14 | 368 | 460 | 575
Arri Junior(spot) | Arri | 5K | 251631.7025 | 70.9411 | 16.7929 | 0 | 0 | 25.0815 | 5.9372 | 0 | 0 | 14.4808 | 3.4278 |  | 0 | 0
Arrisun 60(sup.sp) | Arri | 6K | 14891666.6667 | 545.7411 | 66.7579 | 0 | 0 | 192.9486 | 23.6025 | 0 | 0 | 111.3989 | 13.6269 |  | 0 | 0 | 27 | 609 | 600 | 627
Arrisun 60(spot) | Arri | 6K | 7175000 | 378.8139 | 66.2839 | 0 | 0 | 133.931 | 23.4349 | 0 | 0 | 77.3251 | 13.5301 |  | 0 | 0
Arrisun 60(narr.fl) | Arri | 6K | 3575000 | 267.3948 | 51.4944 | x | 94.2978 | 94.5384 | 18.206 | x | 33.3393 | 54.5817 | 10.5112 |  | x | 19.2485
Arrisun 60(wide fl) | Arri | 6K | 1211666.6667 | 155.6706 | 54.8979 | x | 107.2034 | 55.0379 | 19.4093 | x | 37.9021 | 31.7761 | 11.206 |  | x | 21.8828
Arrisun 60(sup.wd) | Arri | 6K | 678333.3333 | 116.476 | 89.4219 | 0 | 0 | 41.1805 | 31.6154 | 0 | 0 | 23.7756 | 18.2532 |  | 0 | 0
Arrisun 60(frost fr.) | Arri | 6K | 339166.6667 | 82.361 | 55.1152 | 0 | 0 | 29.119 | 19.4862 | 0 | 0 | 16.8119 | 11.2503 |  | 0 | 0
Arrisun 40(sup.sp) | Arri | 4K | 10499950 | 458.2565 | 36.0099 | 0 | 0 | 162.0181 | 12.7314 | 0 | 0 | 93.5412 | 7.3505 |  | 0 | 0 | 20 | 520 | 490 | 455
Arrisun 40(spot) | Arri | 4K | 4500000 | 300 | 52.4932 | 0 | 0 | 106.066 | 18.5591 | 0 | 0 | 61.2372 | 10.7151 |  | 0 | 0
Arrisun 40(narr.fld) | Arri | 4K | 1613333.3333 | 179.6292 | 31.431 | x | 63.347 | 63.5085 | 11.1126 | x | 22.3965 | 36.6667 | 6.4158 |  | x | 12.9306
Arrisun 40(wide fl) | Arri | 4K | 600025 | 109.5468 | 38.6321 | x | 86.3033 | 38.7306 | 13.6585 | x | 30.5128 | 22.3611 | 7.8857 |  | x | 17.6166
Arrisun 40(sup.wd) | Arri | 4K | 249916.6667 | 70.6989 | 65.9349 | 0 | 0 | 24.9958 | 23.3115 | 0 | 0 | 14.4314 | 13.4589 |  | 0 | 0
Arrisun 40(frost fr) | Arri | 4K | 270000 | 73.4847 | 28.568 | 0 | 0 | 25.9808 | 10.1003 | 0 | 0 | 15 | 5.8314 |  | 0 | 0
Arrisun 25(sup.sp) | Arri | 2.5K | 9333266.6667 | 432.0478 | 37.7272 | 0 | 0 | 152.752 | 13.3386 | 0 | 0 | 88.1914 | 7.701 |  | 0 | 0 | 20 | 520 | 490 | 455
Arrisun 25(spot) | Arri | 2.5K | 3374933.3333 | 259.8051 | 38.6137 | 0 | 0 | 91.855 | 13.652 | 0 | 0 | 53.0325 | 7.882 |  | 0 | 0
Arrisun 25(narr.fl) | Arri | 2.5K | 1360000 | 164.9242 | 25.9596 | x | 55.1977 | 58.3095 | 9.1781 | x | 19.5153 | 33.665 | 5.299 |  | x | 11.2672
Arrisun 25(wide fl) | Arri | 2.5K | 450000 | 94.8683 | 33.4557 | x | 74.7393 | 33.541 | 11.8284 | x | 26.4243 | 19.3649 | 6.8291 |  | x | 15.2561
Arrisun 25(sup.wd) | Arri | 2.5K | 200083.3333 | 63.2587 | 56.3292 | 0 | 0 | 22.3653 | 19.9154 | 0 | 0 | 12.9126 | 11.4981 |  | 0 | 0
Arrisun 25(frost fr) | Arri | 2.5K | 202466.6667 | 63.6344 | 20.1574 | 0 | 0 | 22.4981 | 7.1267 | 0 | 0 | 12.9893 | 4.1146 |  | 0 | 0
Arrisun 12(sup.sp) | Arri | 1.2K | 5621666.6667 | 335.3108 | 20.4893 | 0 | 0 | 118.5503 | 7.2441 | 0 | 0 | 68.445 | 4.1824 |  | 0 | 0 | 8 | 425 | 320 | 510
Arrisun 12(spot) | Arri | 1.2K | 2499166.6667 | 223.5695 | 35.1906 | 0 | 0 | 79.0438 | 12.4418 | 0 | 0 | 45.6359 | 7.1833 |  | 0 | 0
Arrisun 12(narr. fld) | Arri | 1.2K | 723000 | 120.2497 | 21.041 | x | 42.4065 | 42.5147 | 7.4391 | x | 14.993 | 24.5459 | 4.295 |  | x | 8.6562
Arrisun 12( flood) | Arri | 1.2K | 200083.3333 | 63.2587 | 22.3084 | x | 52.4052 | 22.3653 | 7.8872 | x | 18.5281 | 12.9126 | 4.5537 |  | x | 10.6972
Arrisun 12(sup fld) | Arri | 1.2K | 110083.3333 | 46.9219 | 38.8714 | 0 | 0 | 16.5894 | 13.7431 | 0 | 0 | 9.5779 | 7.9346 |  | 0 | 0
Arrisun 12(frost fld) | Arri | 1.2K | 55108.3333 | 33.1989 | 24.1668 | 0 | 0 | 11.7376 | 8.5443 | 0 | 0 | 6.7767 | 4.933 |  | 0 | 0
Leko 15 (New) | Strand | 1K | 170916 | 58.4664 | 15.2285 | 0 | 0 | 20.671 | 5.3841 | 0 | 0 | 11.9344 | 3.1085 |  | 0 | 0 | 7.8 | 680 | 300 | 415
Leko 20 (New) | Strand | 1K | 106931.6667 | 46.2454 | 16.2396 | 0 | 0 | 16.3502 | 5.7416 | 0 | 0 | 9.4398 | 3.3149 |  | 0 | 0 | 6 | 545 | 300 | 415
Leko 30 (New) | Strand | 1K | 87002.3333 | 41.7139 | 22.3121 | 0 | 0 | 14.7481 | 7.8885 | 0 | 0 | 8.5148 | 4.5544 |  | 0 | 0 | 6 | 545 | 300 | 415
Leko 40 (New) | Strand | 1K | 65191.3333 | 36.1085 | 26.2837 | 0 | 0 | 12.7663 | 9.2927 | 0 | 0 | 7.3706 | 5.3651 |  | 0 | 0 | 6 | 545 | 300 | 415
Leko 50 (New) | Strand | 1K | 36133.3333 | 26.8825 | 25.0903 | 0 | 0 | 9.5044 | 8.8708 | 0 | 0 | 5.4874 | 5.1215 |  | 0 | 0 | 6 | 545 | 300 | 415
Enizoom 12/27(N) | Nieth. | 1.2K | 352800 | 84 | 16 | 0 | 0 | 29.6985 | 5.6569 | 0 | 0 | 17.1464 | 3.266 |  | 0 | 0 | ** | 715 | 300 | 430 | Weight not quoted, but it is heavy
Enizoom 12/27(W) | Nieth. | 1.2K | 100000 | 44.7214 | 22.3607 | 0 | 0 | 15.8114 | 7.9057 | 0 | 0 | 9.1287 | 4.5644 |  | 0 | 0
Enizoom 15/38(W) | Nieth. | 1.2K | 60648 | 34.8276 | 24.2877 | 0 | 0 | 12.3134 | 8.587 | 0 | 0 | 7.1091 | 4.9577 |  | 0 | 0 | ** | 645 | 300 | 430
Enizoom 15/38(N) | Nieth. | 1.2K | 207936 | 64.4881 | 19.0919 | 0 | 0 | 22.8 | 6.75 | 0 | 0 | 13.1636 | 3.8971 |  | 0 | 0
Enizoom 11/27(W) | Nieth. | 2K | 129792 | 50.9494 | 29.3939 | 0 | 0 | 18.0133 | 10.3923 | 0 | 0 | 10.4 | 6 |  | 0 | 0 | ** | 845 | 435 | 645
Enizoom 11/27(N) | Nieth. | 2K | 650250 | 114.0395 | 22.3607 | 0 | 0 | 40.319 | 7.9057 | 0 | 0 | 23.2782 | 4.5644 |  | 0 | 0
Enizoom 15/40(W) | Nieth. | 2K | 79092 | 39.7724 | 35.6931 | 0 | 0 | 14.0616 | 12.6194 | 0 | 0 | 8.1185 | 7.2858 |  | 0 | 0 | ** | 790 | 435 | 645
Enizoom 15/40(N) | Nieth. | 2K | 353440 | 84.0762 | 22.3607 | 0 | 0 | 29.7254 | 7.9057 | 0 | 0 | 17.162 | 4.5644 |  | 0 | 0
Sil Turbo28/58(w) | CCT | 1.2K | 18800 | 19.3907 | 21.4969 | 0 | 0 | 6.8557 | 7.6003 | 0 | 0 | 3.9581 | 4.388 |  | 0 | 0 | 10.75 | 525 | 275 | 400 | Data for flat beam & cut-off angle
Sil Turbo28/58(n) | CCT | 1.2K | 75000 | 38.7298 | 19.3129 | 0 | 0 | 13.6931 | 6.8281 | 0 | 0 | 7.9057 | 3.9422 |  | 0 | 0
Sil Turbo11/26(w) | CCT | 1.2K | 74000 | 38.4708 | 17.7634 | 0 | 0 | 13.6015 | 6.2803 | 0 | 0 | 7.8528 | 3.6259 |  | 0 | 0 | 12.25 | 760 | 285 | 400 | Data for flat beam & cut-off angle
Sil Turbo11/26(n) | CCT | 1.2K | 239000 | 69.1375 | 13.3144 | 0 | 0 | 24.4438 | 4.7073 | 0 | 0 | 14.1126 | 2.7178 |  | 0 | 0
Sil Turbo15/32(w) | CCT | 1.2K | 65800 | 36.2767 | 20.8044 | 0 | 0 | 12.8258 | 7.3555 | 0 | 0 | 7.405 | 4.2467 |  | 0 | 0 | 19.1 | 780 | 340 | 525 | Data for flat beam & cut-off angle
Sil Turbo15/32(n) | CCT | 1.2K | 217300 | 65.9242 | 17.3582 | 0 | 0 | 23.3077 | 6.137 | 0 | 0 | 13.4567 | 3.5432 |  | 0 | 0
Roboscan Pro 1220 | Martin | [15 empty] | 53 | 1107 | 316 | 285 | Wt with sep ballast 46 kilo
Source 4 (5°) | ETC | 575 | 995691.3333 | 141.1164 | 12.3225 | 0 | 0 | 49.8922 | 4.3567 | 0 | 0 | 28.8053 | 2.5153 |  | 0 | 0 | 6.9 | 962 | 361 | 561
Source 4 (10°) | ETC | 575 | 800171.6667 | 126.5047 | 15.2531 | 0 | 0 | 44.7262 | 5.3928 | 0 | 0 | 25.8227 | 3.1135 |  | 0 | 0 | 6.2 | 749 | 315 | 541
Source 4 (19°) | ETC | 575 | 166950 | 57.7841 | 13.1673 | 0 | 0 | 20.4298 | 4.6554 | 0 | 0 | 11.7951 | 2.6878 |  | 0 | 0 | 6.2 | 571 | 173 | 541
Source 4 (26°) | ETC | 575 | 137967 | 52.5294 | 15.7011 | 0 | 0 | 18.572 | 5.5512 | 0 | 0 | 10.7225 | 3.205 |  | 0 | 0 | 6.2 | 571 | 173 | 541
Source 4 (36°) | ETC | 575 | 84975 | 41.225 | 17.5253 | 0 | 0 | 14.5752 | 6.1961 | 0 | 0 | 8.415 | 3.5773 |  | 0 | 0 | 6.2 | 571 | 173 | 541
Source 4 (50°) | ETC | 575 | 35040 | 26.4726 | 15.6831 | 0 | 0 | 9.3595 | 5.5448 | 0 | 0 | 5.4037 | 3.2013 |  | 0 | 0 | 6.2 | 571 | 173 | 541
Source 4 15-30° (n) | ETC | 575 | 235989 | 68.7007 | 18.5896 | 0 | 0 | 24.2893 | 6.5724 | 0 | 0 | 14.0235 | 3.7946 |  | 0 | 0 | 9.5 | 749 | 342 | 455 | At 15°
Source 4 15-30° (w) | ETC | 575 | 64095 | 35.8036 | 19.7462 | 0 | 0 | 12.6585 | 6.9814 | 0 | 0 | 7.3084 | 4.0307 |  | 0 | 0 |  |  |  |  | At 30°
Source 4 25-50° (n) | ETC | 575 | 85620 | 41.3812 | 19.9382 | 0 | 0 | 14.6304 | 7.0492 | 0 | 0 | 8.4469 | 4.0699 |  | 0 | 0 | 7.6 | 600 | 340 | 410 | At 25°
Source 4 (25-50°) (w) | ETC | 575 | 31677 | 25.1702 | 22.6532 | 0 | 0 | 8.899 | 8.0091 | 0 | 0 | 5.1378 | 4.6241 |  | 0 | 0 |  |  |  |  | At 50°
Source4par clear | ETC | 575 | 355971 | 84.3767 | 11.737 |  |  |  | 4.1497 |  |  |  | 2.3958 |  |  |  | 3.4 | 273 | 260 | 279 | Spread is for beam (50%)
Source4par vnsp | ETC | 575 | 314067 | 79.2549 | 11.812 |  |  |  | 4.1762 |  |  |  | 2.4111
Source4par nsp | ETC | 575 | 202992 | 63.7169 | 10.6677 |  |  |  | 3.7716 |  |  |  | 2.1775
Source4par mfl | ETC | 575 | 103974 | 45.6013 | 9.49 | x | 15.0758 |  | 3.3552 | x | 5.3301 |  | 1.9371 |  | x | 3.0773
Source4par wfl | ETC | 575 | 49005 | 31.3065 | 8.775 | x | 18.4709 |  | 3.333 | x | 6.5304 |  | 1.7912 |  | x | 3.7703
Freedom 20° | CCT | 600w | 100080 | 44.7392 | 7.8284 | 0 | 0 | 15.8177 | 2.7677 | 0 | 0 | 9.1324 | 1.598 |  | 0 | 0 | 10.8 | 710 | 370 | 448 | Beam angle (50%), peaked
Freedom 30° | CCT | 600w | 68250 | 36.9459 | 9.0728 | 0 | 0 | 13.0624 | 3.2077 | 0 | 0 | 7.5416 | 1.852 |  | 0 | 0 | 9.5 | 710 | 370 | 448 | Beam angle (50%), peaked
Freedom 40° | CCT | 600w | 36390 | 26.9778 | 10.9774 | 0 | 0 | 9.5381 | 3.8811 | 0 | 0 | 5.5068 | 2.2407 |  | 0 | 0 | 10.7 | 672 | 370 | 448 | Beam angle (50%), peaked
Freedom 50° | CCT | 600w | 25920 | 22.7684 | 10.9324 | 0 | 0 | 8.0498 | 3.8652 | 0 | 0 | 4.6476 | 2.2316 |  | 0 | 0 | 10 | 629 | 370 | 448 | Beam angle (50%), peaked
Freedom 15-32(n) | CCT | 600w | 191070 | 61.8175 | 10.2733 | 0 | 0 | 21.8558 | 3.6322 | 0 | 0 | 12.6184 | 2.097 |  | 0 | 0 | 10.8 | 775 | 370 | 448 | Beam angle (50%), peaked
Freedom 15-32(w) | CCT | 600w | 61212 | 34.9891 | 9.8348 | 0 | 0 | 12.3705 | 3.4771 | 0 | 0 | 7.1421 | 2.0075 |  | 0 | 0
Freedom 28-58(n) | CCT | 600w | 42768 | 29.2465 | 10.8411 | 0 | 0 | 10.3402 | 3.8329 | 0 | 0 | 5.9699 | 2.2129 |  | 0 | 0 | 10 | 635 | 370 | 448 | Beam angle (50%), peaked
Freedom 28-58(w) | CCT | 600w | 16236 | 18.02 | 11.3634 | 0 | 0 | 6.371 | 4.0176 | 0 | 0 | 3.6783 | 2.3195 |  | 0 | 0
Freedom 7-17(n) | CCT | 600w | 211275 | 65.0038 | 6.8134 | 0 | 0 | 22.9823 | 2.4089 | 0 | 0 | 13.2689 | 1.3908 |  | 0 | 0 | 11 | 980 | 370 | 448 | Beam angle (50%), peaked
Freedom 7-17(w) | CCT | 600w | 145860 | 54.0111 | 7.5536 | 0 | 0 | 19.0958 | 2.6706 | 0 | 0 | 11.025 | 1.5419 |  | 0 | 0
Freedom fres (n) | CCT | 600w | 83430 | 40.8485 | 4.2816 | 0 | 0 | 14.4421 | 1.5138 | 0 | 0 | 8.3382 | 0.87397 |  | 0 | 0 |  | 370 | 242 | 448 | Beam angle (50%)
Freedom fres (w) | CCT | 600w | 9090 | 13.4833 | 12.5748 | 0 | 0 | 4.7671 | 4.4458 | 0 | 0 | 2.7523 | 2.5668 |  | 0 | 0
Freedom pc (n) | CCT | 600w | 51900 | 32.218 | 4.5058 | 0 | 0 | 11.3908 | 1.593 | 0 | 0 | 6.5765 | 0.91974 |  | 0 | 0 |  | 442 | 242 | 448 | Beam angle (50%)
Freedom pc (w) | CCT | 600w | 9540 | 13.813 | 7.6614 | 0 | 0 | 4.8836 | 2.7087 | 0 | 0 | 2.8196 | 1.5639 |  | 0 | 0
Plasma lt (pipe) | Celsius | 1.3k | 6000 | 10.9545 | 21.9089 | 0 | 0 | 3.873 | 7.746 | 0 | 0 | 2.2361 | 4.4721 |  | 0 | 0 |  |  |  |  | Up to 15m pipe
Plasma lt (flood) | Celsius | 1.3k | 90000 | 42.4264 | 84.8528 | 0 | 0 | 15 | 30 | 0 | 0 | 8.6603 | 17.3205 |  | 0 | 0 |  |  |  |  | Same fitting without pipe: open faced
Studio Spot | High End | 575 msr | [14 empty] | 26.7 | 318 | 551 | 713 | 13° 18° or 30° lens available. 3.0A
Studio Color | High End | 575 msr | [14 empty] | 25.9 | 381 | 483 | 610 | 8° - 22° beam angle. 3.0A
Pacific 20° msr | Selecon | 575 | 828000 | 128.6857 | 45.3815 | 0 | 0 | 45.4973 | 16.0448 | 0 | 0 | 26.2679 | 9.2635 |  | 0 | 0 | 8.4 | 580 | 250 | 440
Pacific 20° 1k | Selecon | 1k | 88200 | 42 | 14.8115 | 0 | 0 | 14.8492 | 5.2366 | 0 | 0 | 8.5732 | 3.0234 |  | 0 | 0
Pacific 20° 600 | Selecon | 600w | 75600 | 38.8844 | 13.7128 | 0 | 0 | 13.7477 | 4.8482 | 0 | 0 | 7.9373 | 2.7991 |  | 0 | 0
Pacific 30° msr | Selecon | 575 msr | 576000 | 107.3313 | 57.5187 | 0 | 0 | 37.9473 | 20.3359 | 0 | 0 | 21.9089 | 11.7409 |  | 0 | 0
Pacific 30° 1k | Selecon | 1k | 50400 | 31.749 | 17.0142 | 0 | 0 | 11.225 | 6.0154 | 0 | 0 | 6.4807 | 3.473 |  | 0 | 0
Pacific 30° 600 | Selecon | 600w | 39600 | 28.1425 | 15.0815 | 0 | 0 | 9.9499 | 5.3321 | 0 | 0 | 5.7446 | 3.0785 |  | 0 | 0
Pacific 40° msr | Selecon | 575 msr | 324000 | 80.4984 | 58.5981 | 0 | 0 | 28.4605 | 20.7175 | 0 | 0 | 16.4317 | 11.9613 |  | 0 | 0
Pacific 40° 1k | Selecon | 1k | 27000 | 23.2379 | 16.9158 | 0 | 0 | 8.2158 | 5.9806 | 0 | 0 | 4.7434 | 3.4529 |  | 0 | 0
Pacific 40° 600 | Selecon | 600w | 28800 | 24 | 17.4706 | 0 | 0 | 8.4853 | 6.1768 | 0 | 0 | 4.899 | 3.5662 |  | 0 | 0
Pacific 50° msr | Selecon | 575 msr | 190800 | 61.7738 | 57.6112 | 0 | 0 | 21.8403 | 20.3686 | 0 | 0 | 12.6095 | 11.7598 |  | 0 | 0
Pacific 50° 1k | Selecon | 1k | 26640 | 23.0825 | 21.5271 | 0 | 0 | 8.1609 | 7.611 | 0 | 0 | 4.7117 | 4.3942 |  | 0 | 0
Pacific 50° 600 | Selecon | 600w | 18000 | 18.9737 | 17.6951 | 0 | 0 | 6.7082 | 6.2562 | 0 | 0 | 3.873 | 3.612 |  | 0 | 0
Pacific 12-28 msr W | Selecon | 575 msr | 302400 | 77.7689 | 38.7799 | 0 | 0 | 27.4955 | 13.7108 | 0 | 0 | 15.8745 | 7.9159 |  | 0 | 0
Pacific 12-28 msr N | Selecon | 575 msr | 1404000 | 167.5709 | 35.2248 | 0 | 0 | 59.2453 | 12.4539 | 0 | 0 | 34.2053 | 7.1902 |  | 0 | 0
Pacific 12-28 1k W | Selecon | 1k | 61200 | 34.9857 | 17.4458 | 0 | 0 | 12.3693 | 6.168 | 0 | 0 | 7.1414 | 3.5611 |  | 0 | 0
Pacific 12-28 1k N | Selecon | 1k | 252000 | 70.993 | 14.9233 | 0 | 0 | 25.0998 | 5.2762 | 0 | 0 | 14.4914 | 3.0462 |  | 0 | 0
Pacific 12-28 600 W | Selecon | 600w | 50400 | 31.749 | 15.8318 | 0 | 0 | 11.225 | 5.5974 | 0 | 0 | 6.4807 | 3.2317 |  | 0 | 0
Pacific 12-28 600 N | Selecon | 600w | 234000 | 68.4105 | 14.3805 | 0 | 0 | 24.1868 | 5.0843 | 0 | 0 | 13.9642 | 2.9354 |  | 0 | 0
Pacific 26-50 msr W | Selecon | 575msr | 252000 | 70.993 | 66.2091 | 0 | 0 | 25.0998 | 23.4085 | 0 | 0 | 14.4914 | 13.5149 |  | 0 | 0
Pacific 26-50 msr N | Selecon | 575msr | 594000 | 108.9954 | 50.3271 | 0 | 0 | 38.5357 | 17.7933 | 0 | 0 | 22.2486 | 10.273 |  | 0 | 0
Pacific 26-50 1k W | Selecon | 1k | 23400 | 21.6333 | 20.1756 | 0 | 0 | 7.6485 | 7.1331 | 0 | 0 | 4.4159 | 4.1183 |  | 0 | 0
Pacific 26-50 1k N | Selecon | 1k | 95760 | 43.763 | 20.207 | 0 | 0 | 15.4726 | 7.1442 | 0 | 0 | 8.9331 | 4.1247 |  | 0 | 0
Pacific 26-50 600 W | Selecon | 600w | 34200 | 26.1534 | 24.3911 | 0 | 0 | 9.2466 | 8.6235 | 0 | 0 | 5.3385 | 4.9788 |  | 0 | 0 |  |  |  |  | 600w seems brighter than 1k, as
Pacific 26-50 600 N | Selecon | 600w | 93600 | 43.2666 | 19.9778 | 0 | 0 | 15.2971 | 7.0632 | 0 | 0 | 8.8318 | 4.0779 |  | 0 | 0 |  |  |  |  | from Selecon (only at wide end!)
200 HMI fres (sp) | Strand | 200w | 48026.6667 | 30.9925 | 4.3389 | 0 | 0 | 10.9575 | 1.534 | 0 | 0 | 6.3263 | 0.88568 |  | 0 | 0 | 2.5 | 192 | 220 | 329
200 HMI fres (fl) | Strand | 200w | 8430 | 12.9846 | 11.8809 | 0 | 0 | 4.5908 | 4.2005 | 0 | 0 | 2.6505 | 2.4252 |  | 0 | 0
400 HMI fres (sp) | Strand | 400w | 161073.3333 | 56.758 | 6.4326 | 0 | 0 | 20.067 | 2.2743 | 0 | 0 | 11.5857 | 1.313 |  | 0 | 0 | 3.5 | 212 | 251 | 397
400 HMI fres (fl) | Strand | 400w | 15246.6667 | 17.4623 | 16.1818 | 0 | 0 | 6.1739 | 5.7211 | 0 | 0 | 3.5645 | 3.3031 |  | 0 | 0
575 HMI fres (sp) | Strand | 575w | 320993.3333 | 80.1241 | 8.0124 | 0 | 0 | 28.3281 | 2.8328 | 0 | 0 | 16.3553 | 1.6355 |  | 0 | 0 | 7.5 | 335 | 290 | 580
575 HMI fres (fl) | Strand | 575w | 28003.3333 | 23.6657 | 25.0857 | 0 | 0 | 8.3671 | 8.8691 | 0 | 0 | 4.8307 | 5.1206 |  | 0 | 0
1.2 HMI fres (sp) | Strand | 1.2 k | 699086.6667 | 118.2444 | 11.8244 | 0 | 0 | 41.8057 | 4.1806 | 0 | 0 | 24.1365 | 2.4137 |  | 0 | 0 | 12.5 | 400 | 322 | 659
1.2 HMI fres (fl) | Strand | 1.2 k | 699086.6667 | 118.2444 | 136.5723 | 0 | 0 | 41.8057 | 48.2856 | 0 | 0 | 24.1365 | 27.8777 |  | 0 | 0
2.5 HMI fres (sp) | Strand | 2.5 k | 1160333.3333 | 152.3373 | 15.6146 | 0 | 0 | 53.8594 | 5.5206 | 0 | 0 | 31.0957 | 3.1873 |  | 0 | 0 | 13 | 411 | 455 | 752
2.5 HMI fres (fl) | Strand | 2.5 k | 132000 | 51.3809 | 51.9681 | 0 | 0 | 18.1659 | 18.3735 | 0 | 0 | 10.4881 | 10.608 |  | 0 | 0
4 HMI fres (sp) | Strand | 4 k | 1560833.3333 | 176.6824 | 19.2744 | 0 | 0 | 62.4667 | 6.8145 | 0 | 0 | 36.0651 | 3.9344 |  | 0 | 0 | 23.5 | 411 | 540 | 875
4 HMI fres (fl) | Strand | 4 k | 174833.3333 | 59.1326 | 68.1208 | 0 | 0 | 20.9065 | 24.0843 | 0 | 0 | 12.0704 | 13.9051 |  | 0 | 0
6 HMI fres (sp) | Strand | 6 k | 1159583.3333 | 152.2881 | 21.298 | 0 | 0 | 53.842 | 7.53 | 0 | 0 | 31.0857 | 4.3474 |  | 0 | 0 | 60 | 600 | 725 | 1100
6 HMI fres (fl) | Strand | 6 k | 130750 | 51.1371 | 75.6789 | 0 | 0 | 18.0797 | 26.7565 | 0 | 0 | 10.4383 | 15.4479 |  | 0 | 0
200 HMI par Sup.Spt | Strand | 200 w | 699916.6667 | 118.3146 | 6.8163 | 0 | 0 | 41.8305 | 2.4099 | 0 | 0 | 24.1509 | 1.3914 |  | 0 | 0 | 3.4 | 291 | 222 | 361
200 HMI par Nar.Spt | Strand | 200 w | 278333.3333 | 74.6101 | 8.8653 | 0 | 0 | 26.3787 | 3.1344 | 0 | 0 | 15.2297 | 1.8096 |  | 0 | 0
200 HMI par Nar.Fld | Strand | 200 w | 100416.6667 | 44.8144 | 7.4476 | x | 16.8546 | 15.8443 | 2.6331 | x | 5.959 | 9.1477 | 1.5202 |  | x | 3.4404
200 HMI par Med.Fld | Strand | 200 w | 38750 | 27.8388 | 8.968 | x | 20.265 | 9.8425 | 3.1707 | x | 7.1648 | 5.6826 | 1.8306 |  | x | 4.1366
200 HMI par Wd.Fld | Strand | 200 w | 18000 | 18.9737 | 15.1395 | 0 | 0 | 6.7082 | 5.3526 | 0 | 0 | 3.873 | 3.0903 |  | 0 | 0
200 HMI par Fr.Fres | Strand | 200 w | 13573.3333 | 16.4762 | 8.9221 | 0 | 0 | 5.8252 | 3.1544 | 0 | 0 | 3.3632 | 1.8212 |  | 0 | 0
575 HMI par Sup.Spt | Strand | 575 w | 1729416.6667 | 185.9794 | 12.3391 | 0 | 0 | 65.7536 | 4.3625 | 0 | 0 | 37.9629 | 2.5187 |  | 0 | 0 | 4.6 | 307 | 246 | 435
575 HMI par V.Nar.Spt | Strand | 575 w | 1550750 | 176.1108 | 12.2998 | 0 | 0 | 62.2646 | 4.3487 | 0 | 0 | 35.9485 | 2.5107 |  | 0 | 0
575 HMI par Nar.Spt | Strand | 575 w | 892750 | 133.6226 | 14.0057 | 0 | 0 | 47.2427 | 4.9518 | 0 | 0 | 27.2756 | 2.8589 |  | 0 | 0
575 HMI par Nar.Fld | Strand | 575 w | 264833.3333 | 72.7782 | 12.4786 | x | 29.3493 | 25.731 | 4.4118 | x | 10.3766 | 14.8558 | 2.5472 |  | x | 5.9909
575 HMI par Med.Fld | Strand | 575 w | 71125 | 37.716 | 12.2849 | x | 38.2689 | 13.3346 | 4.3434 | x | 13.5301 | 7.6988 | 2.5076 |  | x | 7.8116
575 HMI par Wd.Fld | Strand | 575 w | 28125 | 23.7171 | 32.4789 | 0 | 0 | 8.3853 | 11.483 | 0 | 0 | 4.8412 | 6.6297 |  | 0 | 0
575 HMI par Fr.Fres | Strand | 575 w | 24500 | 22.1359 | 15.4604 | 0 | 0 | 7.8262 | 5.4661 | 0 | 0 | 4.5185 | 3.1558 |  | 0 | 0
1.2 HMI par Sup.Spt | Strand | 1.2 k | 4430750 | 297.6827 | 22.3513 | 0 | 0 | 105.2467 | 7.9024 | 0 | 0 | 60.7642 | 4.5624 |  | 0 | 0 | 11.8 | 478 | 425 | 726
1.2 HMI par Nar.Spt | Strand | 1.2 k | 1770916.6667 | 188.1976 | 24.6702 | 0 | 0 | 66.5379 | 8.7222 | 0 | 0 | 38.4157 | 5.0358 |  | 0 | 0
1.2 HMI par Nar.Fld | Strand | 1.2 k | 692333.3333 | 117.6719 | 19.5556 | x | 41.4974 | 41.6033 | 6.9139 | x | 14.6716 | 24.0197 | 3.9918 |  | x | 8.4706
1.2 HMI par Med.Fld | Strand | 1.2 k | 220166.6667 | 66.3576 | 20.4268 | x | 50.0166 | 23.461 | 7.222 | x | 17.6835 | 13.5452 | 4.1696 |  | x | 10.2096
1.2 HMI par Wide.Fld | Strand | 1.2 k | 150916.6667 | 54.9394 | 34.9611 | 0 | 0 | 19.424 | 12.3606 | 0 | 0 | 11.2145 | 7.1364 |  | 0 | 0
1.2 HMI par Fr.Fres | Strand | 1.2 k | 51916.6667 | 32.2232 | 26.038 | 0 | 0 | 11.3926 | 9.2058 | 0 | 0 | 6.5775 | 5.315 |  | 0 | 0
2.5 HMI par Sup.Spt | Strand | 2.5 k | 10100000 | 449.4441 | 45.5357 | 0 | 0 | 158.9025 | 16.0993 | 0 | 0 | 91.7424 | 9.2949 |  | 0 | 0 | 15.5 | 600 | 520 | 825
2.5 HMI par Nar.Spt | Strand | 2.5 k | 5039166.6667 | 317.4639 | 47.1833 | 0 | 0 | 112.2404 | 16.6818 | 0 | 0 | 64.802 | 9.6312 |  | 0 | 0
2.5 HMI par Nar.Fld | Strand | 2.5 k | 2519583.3333 | 224.4809 | 39.2791 | x | 83.2101 | 79.366 | 13.8872 | x | 29.4192 | 45.822 | 8.0178 |  | x | 16.9852
2.5 HMI par Med.Fld | Strand | 2.5 k | 780416.6667 | 124.9333 | 42.2618 | x | 100.9527 | 44.1706 | 14.9418 | x | 35.6922 | 25.5019 | 8.6266 |  | x | 20.6069
2.5 HMI par Wide.Fld | Strand | 2.5 k | 605083.3333 | 110.0076 | 68.3165 | 0 | 0 | 38.8936 | 24.1535 | 0 | 0 | 22.4552 | 13.9451 |  | 0 | 0
2.5 HMI par XWde.Fld | Strand | 2.5 k | 207083.3333 | 64.3558 | 57.0371 | 0 | 0 | 22.7532 | 20.1657 | 0 | 0 | 13.1366 | 11.6427 |  | 0 | 0
2.5 HMI par Fr.Fres | Strand | 2.5 k | 244250 | 69.8928 | 37.0635 | 0 | 0 | 24.7108 | 13.1039 | 0 | 0 | 14.2668 | 7.5655 |  | 0 | 0
4 HMI par Sup.Spt | Strand | 4 k | 10000000 | 447.2136 | 45.3097 | 0 | 0 | 158.1139 | 16.0194 | 0 | 0 | 91.2871 | 9.2488 |  | 0 | 0 | 15.5 | 600 | 520 | 825
4 HMI par Nar.Spt | Strand | 4 k | 4127666.6667 | 287.321 | 42.7033 | 0 | 0 | 101.5833 | 15.0979 | 0 | 0 | 58.6491 | 8.7168 |  | 0 | 0
4 HMI par Nar.Fld | Strand | 4 k | 1668916.6667 | 182.6974 | 31.9679 | x | 67.7219 | 64.5933 | 11.3024 | x | 23.9433 | 37.2929 | 6.5254 |  | x | 13.8237
4 HMI par Med.Fld | Strand | 4 k | 502000 | 100.1998 | 33.8951 | x | 80.9667 | 35.426 | 11.9837 | x | 28.626 | 20.4532 | 6.9188 |  | x | 16.5273
4 HMI par Wide.Fld | Strand | 4 k | 438833.3333 | 93.6839 | 58.1792 | 0 | 0 | 33.1222 | 20.5695 | 0 | 0 | 19.1231 | 11.8758 |  | 0 | 0
4 HMI par XWde.Fld | Strand | 4 k | 189833.3333 | 61.6171 | 54.6099 | 0 | 0 | 21.7849 | 19.3075 | 0 | 0 | 12.5775 | 11.1472 |  | 0 | 0
4 HMI par Fr.Fres | Strand | 4 k | 150666.6667 | 54.8938 | 29.1097 | 0 | 0 | 19.4079 | 10.2918 | 0 | 0 | 11.2052 | 5.942 |  | 0 | 0
6 HMI par Sup.Spt | Strand | 6 k | 21097916.6667 | 649.5832 | 39.6931 | 0 | 0 | 229.6623 | 14.0336 | 0 | 0 | 132.5956 | 8.1023 |  | 0 | 0 | 60 | 900 | 725 | 1100
6 HMI par Nar.Spt | Strand | 6 k | 8208333.3333 | 405.1749 | 58.7974 | 0 | 0 | 143.2509 | 20.788 | 0 | 0 | 82.706 | 12.002 |  | 0 | 0
6 HMI par Nar.Fld | Strand | 6 k | 3670833.3333 | 270.9551 | 61.7429 | x | 100.4371 | 95.7971 | 21.8294 | x | 35.5099 | 55.3085 | 12.6032 |  | x | 20.5016
6 HMI par Med.Fld | Strand | 6 k | 1525000 | 174.6425 | 64.7361 | x | 127.1293 | 61.7454 | 22.8877 | x | 44.947 | 35.6487 | 13.2142 |  | x | 25.9502
6 HMI par Wide.Fld | Strand | 6 k | 1193750 | 154.5154 | 112.478 | 0 | 0 | 54.6294 | 39.767 | 0 | 0 | 31.5403 | 22.9595 |  | 0 | 0
6 HMI par XWde.Fld | Strand | 6 k | 196875 | 62.7495 | 54.5685 | 0 | 0 | 22.1853 | 19.2929 | 0 | 0 | 12.8087 | 11.1388 |  | 0 | 0
6 HMI par Fr.Fres | Strand | 6 k | 502083.3333 | 100.2081 | 82.4011 | 0 | 0 | 35.4289 | 29.1332 | 0 | 0 | 20.4549 | 16.82 |  | 0 | 0
12 HMI par Sup.Spt | Strand | 12k | 16825000 | 580.0862 | 40.5141 | 0 | 0 | 205.0914 | 14.3239 | 0 | 0 | 118.4096 | 8.2699 |  | 0 | 0 | 60 | 900 | 725 | 1100
12 HMI par Nar.Spt | Strand | 12k | 6645833.3333 | 364.5774 | 49.7088 | 0 | 0 | 128.8976 | 17.5747 | 0 | 0 | 74.419 | 10.1468 |  | 0 | 0
12 HMI par Nar.Fld | Strand | 12k | 2635000 | 229.5648 | 48.2565 | x | 85.0946 | 81.1634 | 17.0612 | x | 30.0855 | 46.8597 | 9.8503 |  | x | 17.3699
12 HMI par Wide.Fld | Strand | 12k | 747833.3333 | 122.2975 | 81.8403 | 0 | 0 | 43.2387 | 28.9349 | 0 | 0 | 24.9639 | 16.7056 |  | 0 | 0
12 HMI par XWde.Fld | Strand | 12k | 62291.6667 | 35.2964 | 28.5213 | 0 | 0 | 12.4791 | 10.0838 | 0 | 0 | 7.2048 | 5.8219 |  | 0 | 0
12 HMI par Fr.Fres | Strand | 12k | 255125 | 71.4318 | 58.7383 | 0 | 0 | 25.255 | 20.7671 | 0 | 0 | 14.581 | 11.9899 |  | 0 | 0
SL 5° profile | Strand | 600w | 2000000 | 200 | 17.4644 | 0 | 0 | 70.7107 | 6.1746 | 0 | 0 | 40.8248 | 3.5649 |  | 0 | 0 | 8 |  |  |  | SL figures from Strand cosine
SL 10° profile | Strand | 600w | 660000 | 114.8913 | 20.1034 | 0 | 0 | 40.6202 | 7.1076 | 0 | 0 | 23.4521 | 4.1036 |  | 0 | 0 | 6.8 |  |  |  | measurement
SL 19° profile | Strand | 600w | 200000 | 63.2456 | 21.1674 | 0 | 0 | 22.3607 | 7.4838 | 0 | 0 | 12.9099 | 4.3208 |  | 0 | 0 | 6.8
SL 26° profile | Strand | 600w | 117000 | 48.3735 | 22.3358 | 0 | 0 | 17.1026 | 7.8969 | 0 | 0 | 9.8742 | 4.5593 |  | 0 | 0 | 6.8
SL 36° profile | Strand | 600w | 66000 | 36.3318 | 23.6098 | 0 | 0 | 12.8452 | 8.3473 | 0 | 0 | 7.4162 | 4.8193 |  | 0 | 0 | 6.8
SL 50° profile | Strand | 600w | 34000 | 26.0768 | 24.3196 | 0 | 0 | 9.2195 | 8.5983 | 0 | 0 | 5.3229 | 4.9642 |  | 0 | 0 | 6.8
Rembrandt (Spot) | DeSisti | 200w | 100386.8767 | 44.8078 | 4.5457 | 0 | 0 | 15.8419 | 1.6072 | 0 | 0 | 9.1464 | 0.92789 |  | 0 | 0 |  |  |  |  | Rembrandt MSR fresnel range
Rembrandt (Flood) | DeSisti | 200w | 10490.73 | 14.485 | 12.8056 | 0 | 0 | 5.1212 | 4.5274 | 0 | 0 | 2.9567 | 2.6139 |  | 0 | 0 |  |  |  |  | All spreads at half light level
Rembrandt (Spot) | DeSisti | 575w | 407382.7067 | 90.2644 | 9.1573 | 0 | 0 | 31.9133 | 3.2376 | 0 | 0 | 18.4251 | 1.8692 |  | 0 | 0
Rembrandt (Flood) | DeSisti | 575w | 50703.1433 | 31.8444 | 27.6907 | 0 | 0 | 11.2587 | 9.7902 | 0 | 0 | 6.5002 | 5.6523 |  | 0 | 0
Rembrandt (Spot) | DeSisti | 1.2Kw | 465943.31 | 96.5343 | 15.0945 | 0 | 0 | 34.13 | 5.3367 | 0 | 0 | 19.705 | 3.0811 |  | 0 | 0
Rembrandt (Flood) | DeSisti | 1.2Kw | 66369.98 | 36.4335 | 37.7583 | 0 | 0 | 12.8812 | 13.3496 | 0 | 0 | 7.437 | 7.7074 |  | 0 | 0
Rembrandt (Spot) | DeSisti | 2.5Kw | 1642920.7267 | 181.2689 | 20.3061 | 0 | 0 | 64.0882 | 7.1793 | 0 | 0 | 37.0014 | 4.145 |  | 0 | 0
Rembrandt (Flood) | DeSisti | 2.5Kw | 117893.6833 | 48.5579 | 58.9064 | 0 | 0 | 17.1678 | 20.8265 | 0 | 0 | 9.9118 | 12.0242 |  | 0 | 0
Rembrandt (Spot) | DeSisti | 6Kw | 3141987.5933 | 250.6786 | 26.0267 | 0 | 0 | 88.6283 | 9.2018 | 0 | 0 | 51.1696 | 5.3127 |  | 0 | 0
Rembrandt (Flood) | DeSisti | 6Kw | 178062.2533 | 59.6762 | 55.763 | 0 | 0 | 21.0987 | 19.7152 | 0 | 0 | 12.1813 | 11.3826 |  | 0 | 0
Rembrandt (Spot) | DeSisti | 6/12Kw | 5781470.9967 | 340.0433 | 35.7157 | 0 | 0 | 120.2234 | 12.6274 | 0 | 0 | 69.411 | 7.2904 |  | 0 | 0 |  |  |  |  | 12 K
Rembrandt (Spot) | DeSisti | 6/12Kw | 4336073.9867 | 294.4851 | 30.9306 | 0 | 0 | 104.1162 | 10.9356 | 0 | 0 | 60.1115 | 6.3137 |  | 0 | 0 |  |  |  |  | 6K
Rembrandt (Flood) | DeSisti | 6/12Kw | 364492.2533 | 85.3806 | 106.679 | 0 | 0 | 30.1866 | 37.7167 | 0 | 0 | 17.4282 | 21.7758 |  | 0 | 0 |  |  |  |  | 12 K
Rembrandt (Flood) | DeSisti | 6/12Kw | 274083.0867 | 74.0382 | 92.5073 | 0 | 0 | 26.1765 | 32.7063 | 0 | 0 | 15.113 | 18.883 |  | 0 | 0 |  |  |  |  | 6K
Rembrandt (Spot) | DeSisti | 12/18Kw | 7974523.8033 | 399.3626 | 41.9462 | 0 | 0 | 141.196 | 14.8302 | 0 | 0 | 81.5195 | 8.5622 |  | 0 | 0 |  |  |  |  | 18K
Rembrandt (Spot) | DeSisti | 12/18Kw | 6678565.5367 | 365.4741 | 38.3868 | 0 | 0 | 129.2146 | 13.5718 | 0 | 0 | 74.6021 | 7.8357 |  | 0 | 0 |  |  |  |  | 12K
Rembrandt (Flood) | DeSisti | 12/18Kw | 737615.12 | 121.4591 | 140.3291 | 0 | 0 | 42.9423 | 49.6138 | 0 | 0 | 24.7927 | 28.6446 |  | 0 | 0 |  |  |  |  | 18K
Rembrandt (Flood) | DeSisti | 12/18Kw | 458510.9333 | 95.7613 | 110.6388 | 0 | 0 | 33.8567 | 39.1167 | 0 | 0 | 19.5472 | 22.5841 |  | 0 | 0 |  |  |  |  | 12K
Remington (no lens) | DeSisti | 200w | 516849.3733 | 101.671 | 10.3144 | 0 | 0 | 35.9461 | 3.6467 | 0 | 0 | 20.7535 | 2.1054 |  | 0 | 0 |  |  |  |  | Remington discharge par range
Remington (VNSP) | DeSisti | 200w | 441588.7333 | 93.9775 | 9.534 | 0 | 0 | 33.2261 | 3.3708 | 0 | 0 | 19.1831 | 1.9461 |  | 0 | 0
Remington (NSP) | DeSisti | 200w | 276294.7067 | 74.3364 | 10.2347 | 0 | 0 | 26.2819 | 3.6185 | 0 | 0 | 15.1738 | 2.0892 |  | 0 | 0
Remington (MF) | DeSisti | 200w | 79081.63 | 39.7697 | 17.003 | x | 6.9165 | 14.0607 | 6.0115 | x | 2.4453 | 8.118 | 3.4707 |  | x | 1.4118
Remington (EWF) | DeSisti | 200w | 8716.9167 | 13.2037 | 16.0741 | 0 | 0 | 4.6682 | 5.6831 | 0 | 0 | 2.6952 | 3.2811 |  | 0 | 0
Remington (Fr fres) | DeSisti | 200w | 8366.8567 | 12.9359 | 9.0926 | 0 | 0 | 4.5735 | 3.2147 | 0 | 0 | 2.6405 | 1.856 |  | 0 | 0
Remington (no lens) | DeSisti | 400w | 1089978.7267 | 147.6468 | 14.9787 | 0 | 0 | 52.201 | 5.2958 | 0 | 0 | 30.1383 | 3.0575 |  | 0 | 0
Remington (VNSP) | DeSisti | 400w | 937891.9567 | 136.9593 | 13.8944 | 0 | 0 | 48.4224 | 4.9124 | 0 | 0 | 27.9567 | 2.8362 |  | 0 | 0
Remington (NSP) | DeSisti | 400w | 557665.95 | 105.6093 | 19.1321 | 0 | 0 | 37.3385 | 6.7642 | 0 | 0 | 21.5574 | 3.9053 |  | 0 | 0
Remington (MF) | DeSisti | 400w | 207121.6567 | 64.3617 | 26.5842 | x | 12.5925 | 22.7553 | 9.3989 | x | 4.4521 | 13.1378 | 5.4265 |  | x | 2.5704
Remington (EWF) | DeSisti | 400w | 23947.5833 | 21.885 | 26.1668 | 0 | 0 | 7.7375 | 9.2514 | 0 | 0 | 4.4672 | 5.3413 |  | 0 | 0
Remington (Fr fres) | DeSisti | 400w | 22821.1067 | 21.364 | 13.9331 | 0 | 0 | 7.5533 | 4.9261 | 0 | 0 | 4.3609 | 2.8441 |  | 0 | 0
Remington (no lens) | DeSisti | 575w | 1596941.5333 | 178.7144 | 18.1304 | 0 | 0 | 63.1851 | 6.4101 | 0 | 0 | 36.4799 | 3.7009 |  | 0 | 0
Remington (VNSP) | DeSisti | 575w | 637505.8333 | 112.9164 | 17.1829 | 0 | 0 | 39.922 | 6.0751 | 0 | 0 | 23.049 | 3.5075 |  | 0 | 0
Remington (NSP) | DeSisti | 575w | 323700.4767 | 80.4612 | 23.9051 | x | 13.9933 | 28.4473 | 8.4517 | x | 4.9474 | 16.4241 | 4.8796 |  | x | 2.8564
Remington (MF) | DeSisti | 575w | 95332.3533 | 43.6652 | 33.2235 | x | 12.973 | 15.438 | 11.7463 | x | 4.5866 | 8.9131 | 6.7817 |  | x | 2.6481
Remington (EWF) | DeSisti | 575w | 24591.7167 | 22.1773 | 32.6232 | 0 | 0 | 7.8409 | 11.534 | 0 | 0 | 4.5269 | 6.6592 |  | 0 | 0
Remington (Fr fres) | DeSisti | 575w | 19802.2 | 19.9009 | 14.8535 | 0 | 0 | 7.036 | 5.2515 | 0 | 0 | 4.0622 | 3.032 |  | 0 | 0
Remington (no lens) | DeSisti | 1.2Kw | 3889179.7833 | 278.8971 | 27.3826 | 0 | 0 | 98.605 | 9.6812 | 0 | 0 | 56.9296 | 5.5895 |  | 0 | 0
Remington (VNSP) | DeSisti | 1.2Kw | 989091.31 | 140.6479 | 27.1067 | 0 | 0 | 49.7265 | 9.5837 | 0 | 0 | 28.7096 | 5.5331 |  | 0 | 0
Remington (NSP) | DeSisti | 1.2Kw | 499333.5667 | 99.9333 | 43.2439 | x | 19.9867 | 35.3318 | 15.289 | x | 7.0664 | 20.3988 | 8.8271 |  | x | 4.0798
Remington (MF) | DeSisti | 1.2Kw | 190703.7 | 61.7582 | 58.6141 | x | 19.0889 | 21.8348 | 20.7232 | x | 6.7489 | 12.6063 | 11.9646 |  | x | 3.8965
Remington (EWF) | DeSisti | 1.2Kw | 122939.6533 | 49.5862 | 17.4904 | 0 | 0 | 17.5314 | 6.1838 | 0 | 0 | 10.1217 | 3.5702 |  | 0 | 0
Remington (Fr fres) | DeSisti | 1.2Kw | 44973.7633 | 29.9913 | 22.3571 | 0 | 0 | 10.6035 | 7.9044 | 0 | 0 | 6.1219 | 4.5636 |  | 0 | 0
Remington (no lens) | DeSisti | 2.5/4Kw | 8499929.9133 | 412.3089 | 42.808 | 0 | 0 | 145.7732 | 15.1349 | 0 | 0 | 84.1622 | 8.7382 |  | 0 | 0 |  |  |  |  | 4K
Remington (no lens) | DeSisti | 2.5/4Kw | 7099990.4867 | 376.8286 | 39.1243 | 0 | 0 | 133.229 | 13.8325 | 0 | 0 | 76.9198 | 7.9862 |  | 0 | 0 |  |  |  |  | 2K
Remington (VNSP) | DeSisti | 2.5/4Kw | 2250051.49 | 212.1345 | 55.6418 | 0 | 0 | 75.0009 | 19.6724 | 0 | 0 | 43.3018 | 11.3578 |  | 0 | 0 |  |  |  |  | 4K
Remington (VNSP) | DeSisti | 2.5/4Kw | 1499997.1167 | 173.2049 | 45.4308 | 0 | 0 | 61.2372 | 16.0622 | 0 | 0 | 35.3553 | 9.2735 |  | 0 | 0 |  |  |  |  | 2K
Remington (NSP) | DeSisti | 2.5/4Kw | 1750060.72 | 187.0861 | 85.8756 | x | 39.3596 | 66.1449 | 30.3616 | x | 13.9157 | 38.1888 | 17.5293 |  | x | 8.0343 |  |  |  |  | 4K
Remington (NSP) | DeSisti | 2.5/4Kw | 1199948.08 | 154.916 | 71.109 | x | 32.5916 | 54.7711 | 25.1408 | x | 11.5229 | 31.6221 | 14.5151 |  | x | 6.6527 |  |  |  |  | 2K
Remington (MF) | DeSisti | 2.5/4Kw | 709979.2033 | 119.162 | 111.3481 | x | 46.2323 | 42.1301 | 39.3675 | x | 16.3456 | 24.3238 | 22.7288 |  | x | 9.4371 |  |  |  |  | 4K
Remington (MF) | DeSisti | 2.5/4Kw | 429998.76 | 92.7361 | 86.655 | x | 35.9796 | 32.7871 | 30.6372 | x | 12.7207 | 18.9297 | 17.6884 |  | x | 7.3443 |  |  |  |  | 2K
Remington (EWF) | DeSisti | 2.5/4Kw | 499978.3667 | 99.9978 | 48.0864 | 0 | 0 | 35.3546 | 17.0011 | 0 | 0 | 20.412 | 9.8156 |  | 0 | 0 |  |  |  |  | 4K
Remington (EWF) | DeSisti | 2.5/4Kw | 320055.6133 | 80.007 | 38.4733 | 0 | 0 | 28.2867 | 13.6024 | 0 | 0 | 16.3314 | 7.8533 |  | 0 | 0 |  |  |  |  | 2K
Remington (Fr fres) | DeSisti | 2.5/4Kw | 155004.4567 | 55.6784 | 42.7477 | 0 | 0 | 19.6853 | 15.1136 | 0 | 0 | 11.3653 | 8.7258 |  | 0 | 0 |  |  |  |  | 4K
Remington (Fr fres) | DeSisti | 2.5/4Kw | 109943.1467 | 46.892 | 36.0018 | 0 | 0 | 16.5788 | 12.7286 | 0 | 0 | 9.5718 | 7.3488 |  | 0 | 0 |  |  |  |  | 2K
Remington (no lens) | DeSisti | 6Kw | 12039977.6833 | 490.7133 | 58.9929 | 0 | 0 | 173.4934 | 20.8571 | 0 | 0 | 100.1664 | 12.0419 |  | 0 | 0
Remington (VNSP) | DeSisti | 6Kw | 8434973.6567 | 410.7304 | 49.3774 | 0 | 0 | 145.2151 | 17.4576 | 0 | 0 | 83.84 | 10.0791 |  | 0 | 0
Remington (NSP) | DeSisti | 6Kw | 2989984.7433 | 244.5398 | 81.5133 | x | 46.7699 | 86.4579 | 28.8193 | x | 16.5357 | 49.9165 | 16.6388 |  | x | 9.5469
Remington (MF) | DeSisti | 6Kw | 909970.55 | 134.9052 | 94.3599 | x | 47.9171 | 47.6962 | 33.3613 | x | 16.9413 | 27.5374 | 19.2611 |  | x | 9.781
Remington (EWF) | DeSisti | 6Kw | 519029.8867 | 101.8852 | 82.399 | 0 | 0 | 36.0219 | 29.1324 | 0 | 0 | 20.7972 | 16.8196 |  | 0 | 0
Remington (Fr fres) | DeSisti | 6Kw | 214242.7767 | 65.4588 | 42.5661 | 0 | 0 | 23.1432 | 15.0494 | 0 | 0 | 13.3617 | 8.6888 |  | 0 | 0
Remington (no lens) | DeSisti | 6/12Kw | 14802624.35 | 544.1071 | 71.4364 | 0 | 0 | 192.3709 | 25.2566 | 0 | 0 | 111.0654 | 14.5819 |  | 0 | 0 |  |  |  |  | 12K
Remington (no lens) | DeSisti | 6/12Kw | 11214109.8933 | 473.5844 | 62.1774 | 0 | 0 | 167.4374 | 21.983 | 0 | 0 | 96.67 | 12.6919 |  | 0 | 0 |  |  |  |  | 6K
Remington (VNSP) | DeSisti | 6/12Kw | 10020840.95 | 447.6794 | 58.7763 | 0 | 0 | 158.2786 | 20.7806 | 0 | 0 | 91.3822 | 11.9977 |  | 0 | 0 |  |  |  |  | 12K
Remington (VNSP) | DeSisti | 6/12Kw | 7513463.8133 | 387.6458 | 50.8944 | 0 | 0 | 137.0535 | 17.9939 | 0 | 0 | 79.1279 | 10.3888 |  | 0 | 0 |  |  |  |  | 6K
Remington (NSP) | DeSisti | 6/12Kw | 4400472.7467 | 296.6639 | 77.8986 | x | 46.7392 | 104.8865 | 27.5413 | x | 16.5248 | 60.5563 | 15.901 |  | x | 9.5406 |  |  |  |  | 12K
Remington (NSP) | DeSisti | 6/12Kw | 2828132.63 | 237.829 | 62.4496 | x | 37.4698 | 84.0853 | 22.0793 | x | 13.2476 | 48.5466 | 12.7475 |  | x | 7.6485 |  |  |  |  | 6K
Remington (MF) | DeSisti | 6/12Kw | 1531112.3833 | 174.9921 | 94.1971 | x | 45.9498 | 61.8691 | 33.3037 | x | 16.2457 | 35.7201 | 19.2279 |  | x | 9.3795 |  |  |  |  | 12K
Remington (WF) | DeSisti | 6/12Kw | 941931.7867 | 137.2539 | 73.8828 | x | 36.0404 | 48.5266 | 26.1215 | x | 12.7422 | 28.0168 | 15.0813 |  | x | 7.3567 |  |  |  |  | 6K
Remington (MF) | DeSisti | 6/12Kw | 502305.4533 | 100.2303 | 62.2875 | 0 | 0 | 35.4368 | 22.022 | 0 | 0 | 20.4594 | 12.7144 |  | 0 | 0 |  |  |  |  | 12K
Remington (Fr fres) | DeSisti | 6/12Kw | 279373.7333 | 74.7494 | 40.2371 | 0 | 0 | 26.4279 | 14.226 | 0 | 0 | 15.2582 | 8.2134 |  | 0 | 0 |  |  |  |  | 6K
Remington (Fr fres) | DeSisti | 6/12Kw | 154710.1367 | 55.6256 | 29.9429 | 0 | 0 | 19.6666 | 10.5864 | 0 | 0 | 11.3545 | 6.1121 |  | 0 | 0 |  |  |  |  | 12K
Goya | DeSisti | 400w | 8612.4067 | 13.1243 | 29.0067 | x | 24.8221 | 4.6402 | 10.2554 | x | 8.7759 | 2.679 | 5.921 |  | x | 5.0668 |  |  |  |  | Goya discharge broadlight range
Goya | DeSisti | 1.2Kw | 30869.4067 | 24.8473 | 41.6531 | x | 49.6042 | 8.7848 | 14.7266 | x | 17.5377 | 5.0719 | 8.5024 |  | x | 10.1254
Goya | DeSisti | 2.4/4Kw | 114978.9 | 47.9539 | 87.9155 | x | 87.9155 | 16.9543 | 31.0828 | x | 31.0828 | 9.7886 | 17.9457 |  | x | 17.9457 |  |  |  |  | 4K
Goya | DeSisti | 2.4/4Kw | 67995.0733 | 36.8768 | 67.6075 | x | 67.6075 | 13.0379 | 23.9029 | x | 23.9029 | 7.5275 | 13.8003 |  | x | 13.8003 |  |  |  |  | 2.5K
Goya | DeSisti | 6/12Kw | 296887.75 | 77.0568 | 146.3574 | x | 146.3574 | 27.2437 | 51.7452 | x | 51.7452 | 15.7292 | 29.8751 |  | x | 29.8751 |  |  |  |  | 12K
Goya | DeSisti | 6/12Kw | 157413.22 | 56.1094 | 106.571 | x | 106.571 | 19.8377 | 37.6785 | x | 37.6785 | 11.4533 | 21.7537 |  | x | 21.7537 |  |  |  |  | 6K
Leonardo (Spot) | DeSisti | 10/12Kw | 1069998.3567 | 146.2873 | 25.5803 | 0 | 0 | 51.7204 | 9.044 | 0 | 0 | 29.8608 | 5.2216 |  | 0 | 0 |  |  |  |  | 12K QH fresnel range
Leonardo (Spot) | DeSisti | 10/12Kw | 989959.6467 | 140.7096 | 24.605 | 0 | 0 | 49.7484 | 8.6992 | 0 | 0 | 28.7222 | 5.0225 |  | 0 | 0 |  |  |  |  | 10K
Leonardo (Flood) | DeSisti | 10/12Kw | 170037.2967 | 58.3159 | 54.4919 | 0 | 0 | 20.6178 | 19.2658 | 0 | 0 | 11.9037 | 11.1231 |  | 0 | 0 |  |  |  |  | 12K
Leonardo (Flood) | DeSisti | 10/12Kw | 160027.8067 | 56.5735 | 52.8637 | 0 | 0 | 20.0017 | 18.6901 | 0 | 0 | 11.548 | 10.7908 |  | 0 | 0 |  |  |  |  | 10K
Leonardo (Spot) | DeSisti | 20/24Kw | 3120039.86 | 249.8015 | 56.8476 | 0 | 0 | 88.3182 | 20.0987 | 0 | 0 | 50.9905 | 11.604 |  | 0 | 0
Leonardo (Spot) | DeSisti | 20/24Kw | 2192975.7933 | 209.4266 | 47.6595 | 0 | 0 | 74.0435 | 16.8502 | 0 | 0 | 42.749 | 9.7284 |  | 0 | 0
Leonardo (Flood) | DeSisti | 20/24Kw | 538221.7633 | 103.7518 | 124.8654 | 0 | 0 | 36.6818 | 44.1466 | 0 | 0 | 21.1782 | 25.488 |  | 0 | 0
Leonardo (Flood) | DeSisti | 20/24Kw | 358872.7767 | 84.7199 | 101.9605 | 0 | 0 | 29.953 | 36.0485 | 0 | 0 | 17.2934 | 20.8126 |  | 0 | 0
Renoir | DeSisti | 1K | 5276.3567 | 10.2726 | 20.4708 | x | 21.1408 | 3.6319 | 7.2375 | x | 7.4744 | 2.0969 | 4.1786 |  | x | 4.3153 |  |  |  |  | QH broadlight range
Renoir | DeSisti | 650w | 3783.5667 | 8.6989 | 17.3348 | x | 17.9021 | 3.0755 | 6.1288 | x | 6.3294 | 1.7757 | 3.5385 |  | x | 3.6543 |  |  |  |  | Light centre values
Renoir | DeSisti | 500w | 2679.1033 | 7.32 | 14.5869 | x | 15.0643 | 2.588 | 5.1573 | x | 5.326 | 1.4942 | 2.9775 |  | x | 3.075 |  |  |  |  | Spread at half light level
Renoir | DeSisti | 300w | 1591.3033 | 5.6415 | 11.242 | x | 11.61 | 1.9946 | 3.9747 | x | 4.1047 | 1.1516 | 2.2948 |  | x | 2.3699
Renoir | DeSisti | 2K | 22314.3267 | 21.1255 | 38.0259 | x | 38.7173 | 7.469 | 13.4442 | x | 13.6886 | 4.3122 | 7.762 |  | x | 7.9031
Renoir | DeSisti | 5K | 56261.52 | 33.5445 | 56.274 | x | 65.9891 | 11.8598 | 19.8959 | x | 23.3307 | 6.8472 | 11.4869 |  | x | 13.47
VL2c | VARI*LITE | 600 HTI | 327837.7533 | 80.9738 | 27.1007 | 0 | 0 | 28.6286 | 9.5816 | 0 | 0 | 16.5287 | 5.5319 |  | 0 | 0 | 26.5 | 445 | 445 | 655 | 24° lens
VL4 (wide beam) | VARI*LITE | 400 HTI | 211441.4917 | 65.0295 | 10.2359 | 0 | 0 | 22.9914 | 3.6189 | 0 | 0 | 13.2741 | 2.0894 |  | 0 | 0 | 17.5 | 365 | 365 | 515
VL4 (narrow beam) | VARI*LITE | 400 HTI | 746081.6667 | 122.1541 | 8.5314 | 0 | 0 | 43.188 | 3.0163 | 0 | 0 | 24.9346 | 1.7415 |  | 0 | 0
VL5 Arc (spot) | VARI*LITE | 575 msr | 567975 | 106.581 | 9.3068 |  |  | 37.6821 | 3.2905 |  |  | 21.7557 | 1.8998 |  |  |  | 14 | 432 | 407 | 680 | Beam angle figures
VL5 Arc (flood) | VARI*LITE | 575 msr | 93210 | 43.1764 | 13.291 |  |  | 15.2652 | 4.6991 |  |  | 8.8133 | 2.713 | [7 empty] | Hang at 460mm centres
VL5 (stipple) | VARI*LITE | 1K(tung.) | 232181.4062 | 68.1442 | 8.3853 | 0 | 0 | 24.0926 | 2.9646 | 0 | 0 | 13.9099 | 1.7116 |  | 0 | 0 | 12 | 413 | 406 | 679 | VL5 figures without diffuser
VL5 (clear) | VARI*LITE | 1K(tung.) | 390064.7625 | 88.3249 | 8.9847 | 0 | 0 | 31.2276 | 3.1766 | 0 | 0 | 18.0293 | 1.834 |  | 0 | 0
VL5 (8 row) | VARI*LITE | 1K(tung.) | 79870.4037 | 39.9676 | 16.0001 | x | 11.0165 | 14.1307 | 5.6569 | x | 3.8949 | 8.1583 | 3.266 |  | x | 2.2487
VL5 (10 row) | VARI*LITE | 1K(tung.) | 68725.6962 | 37.0744 | 14.8419 | x | 7.421 | 13.1078 | 5.2474 | x | 2.6237 | 7.5678 | 3.0296 |  | x | 1.5148
VL5 (12 row) | VARI*LITE | 1K(tung.) | 17274.2966 | 18.5873 | 7.441 | x | 5.1233 | 6.5716 | 2.6308 | x | 1.8114 | 3.7941 | 1.5189 |  | x | 1.0458
VL6C (15°) | VARI*LITE | 700w A | 297000 | 77.0714 | 20.2933 | 0 | 0 | 27.2489 | 7.1748 | 0 | 0 | 15.7321 | 4.1423 |  | 0 | 0 | 13.2 | 445 | 445 | 673 | Angles are from zoom range
VL6C (25°) | VARI*LITE | 700w A | 104000 | 45.607 | 20.2217 | 0 | 0 | 16.1245 | 7.1494 | 0 | 0 | 9.3095 | 4.1277 |  | 0 | 0 |  |  |  |  | Short Arc source
VL6C (34.5°) | VARI*LITE | 700w A | 50000 | 31.6228 | 19.6383 | 0 | 0 | 11.1803 | 6.9432 | 0 | 0 | 6.455 | 4.0086 |  | 0 | 0 |  |  |  |  | Minimum spacing 483 mm
VL7 (wide) | VARI*LITE | 600 HTI | 69200 | 37.2022 | 11.7845 | 0 | 0 | 13.1529 | 4.1664 | 0 | 0 | 7.5939 | 2.4055 |  | 0 | 0 | 30.8 | 610 | 559 | 775 | Zoom lens 5° - 40° - beam angle is
VL7 (narr) | VARI*LITE | 600 HTI | 2308000 | 214.8488 | 15.0054 | 0 | 0 | 75.9605 | 5.3052 | 0 | 0 | 43.8558 | 3.063 |  | 0 | 0 |  |  |  |  | quoted as 18° - 4° (these used here)
VL 1000 ERS (14.5°) | VARI*LITE | 1K 100v | 151300 | 55.0091 | 13.9961 | 0 | 0 | 19.4487 | 4.9484 | 0 | 0 | 11.2287 | 2.8569 |  | 0 | 0 | 32 | 445 | 445 | 876 | Spread based on Beam Angle
VL 1000 ERS (20°) | VARI*LITE | 1K 100v | 85700 | 41.4005 | 14.6 | 0 | 0 | 14.6373 | 5.1619 | 0 | 0 | 8.4508 | 2.9802 |  | 0 | 0 |  |  |  |  | Minimum spacing 673 mm
VL 1000 ERS (26.5°) | VARI*LITE | 1K 100v | 44400 | 29.7993 | 15.9694 | 0 | 0 | 10.5357 | 5.646 | 0 | 0 | 6.0828 | 3.2597 |  | 0 | 0 |  |  |  |  | Angles are from zoom range
VL 1000 ERS (30°) | VARI*LITE | 1K 100v | 21400 | 20.6882 | 11.0868 | 0 | 0 | 7.3144 | 3.9198 | 0 | 0 | 4.223 | 2.2631 |  | 0 | 0 |  |  |  |  | Super zoom function
VL 1000 ERS (14.5°) | VARI*LITE | 1K 115v | 146200 | 54.074 | 13.7582 | 0 | 0 | 19.1181 | 4.8642 | 0 | 0 | 11.0378 | 2.8084 |  | 0 | 0
VL 1000 ERS (20°) | VARI*LITE | 1K 115v | 82000 | 40.4969 | 14.2814 | 0 | 0 | 14.3178 | 5.0492 | 0 | 0 | 8.2664 | 2.9152 |  | 0 | 0
VL 1000 ERS (26.5°) | VARI*LITE | 1K 115v | 42700 | 29.2233 | 10.3057 | 0 | 0 | 10.332 | 3.6436 | 0 | 0 | 5.9652 | 2.1036 |  | 0 | 0
VL 1000 ERS (30°) | VARI*LITE | 1K 115v | 20700 | 20.347 | 7.1754 | 0 | 0 | 7.1937 | 2.5369 | 0 | 0 | 4.1533 | 1.4647 |  | 0 | 0 |  |  |  |  | Super zoom function
VL 1000 ERS (14°) | VARI*LITE | 1K 230v | 127400 | 50.4777 | 12.3958 | 0 | 0 | 17.8466 | 4.3826 | 0 | 0 | 10.3037 | 2.5303 |  | 0 | 0
VL 1000 ERS (20°) | VARI*LITE | 1K 230v | 702000 | 118.4905 | 41.7861 | 0 | 0 | 41.8927 | 14.7736 | 0 | 0 | 24.1868 | 8.5296 |  | 0 | 0
VL 1000 ERS (26.5°) | VARI*LITE | 1K 230v | 363000 | 85.2056 | 40.1265 | 0 | 0 | 30.1247 | 14.1869 | 0 | 0 | 17.3925 | 8.1908 |  | 0 | 0
VL 1000 ERS (30.5°) | VARI*LITE | 1K 230v | 175800 | 59.2959 | 27.9246 | 0 | 0 | 20.9643 | 9.8729 | 0 | 0 | 12.1037 | 5.7001 |  | 0 | 0
VL 1000 ERS (13°) | VARI*LITE | 575w M | 235300 | 68.6003 | 15.632 | 0 | 0 | 24.2539 | 5.5268 | 0 | 0 | 14.003 | 3.1909 |  | 0 | 0 |  |  |  |  | Metal Halide version
VL 1000 ERS (18°) | VARI*LITE | 575w M | 123700 | 49.7393 | 15.7559 | 0 | 0 | 17.5855 | 5.5705 | 0 | 0 | 10.153 | 3.2162 |  | 0 | 0
VL 1000 ERS (24°) | VARI*LITE | 575w M | 665000 | 115.3256 | 49.0264 | 0 | 0 | 40.7738 | 17.3335 | 0 | 0 | 23.5407 | 10.0075 |  | 0 | 0
VL 1000 ERS (28.5°) | VARI*LITE | 575w M | 31600 | 25.1396 | 12.7693 | 0 | 0 | 8.8882 | 4.5146 | 0 | 0 | 5.1316 | 2.6065 |  | 0 | 0
VL 1000 ERS (13.5°) | VARI*LITE | 575w M* | 205400 | 64.0937 | 15.172 | 0 | 0 | 22.6605 | 5.3641 | 0 | 0 | 13.0831 | 3.097 |  | 0 | 0 |  |  |  |  | Metal Halide (Long-life version)
VL 1000 ERS (18.5°) | VARI*LITE | 575w M* | 104900 | 45.8039 | 14.9193 | 0 | 0 | 16.1941 | 5.2748 | 0 | 0 | 9.3497 | 3.0454 |  | 0 | 0
VL 1000 ERS (24.5°) | VARI*LITE | 575w M* | 56400 | 33.5857 | 14.5843 | 0 | 0 | 11.8743 | 5.1563 | 0 | 0 | 6.8557 | 2.977 |  | 0 | 0
VL 1000 ERS (28°) | VARI*LITE | 575w M* | 27000 | 23.2379 | 11.5877 | 0 | 0 | 8.2158 | 4.0969 | 0 | 0 | 4.7434 | 2.3653 |  | 0 | 0
VL 2000 spot (15°) | VARI*LITE | 700w A | 297000 | 77.0714 | 20.2933 | 0 | 0 | 27.2489 | 7.1748 | 0 | 0 | 15.7321 | 4.1423 |  | 0 | 0 | 25 | 438 | 438 | 689 | Short Arc source
VL 2000 spot (25°) | VARI*LITE | 700w A | 104000 | 45.607 | 20.2217 | 0 | 0 | 16.1245 | 7.1494 | 0 | 0 | 9.3095 | 4.1277 |  | 0 | 0 |  |  |  |  | Angles are from zoom range
VL 2000 spot (34.5°) | VARI*LITE | 700w A | 50000 | 31.6228 | 19.6383 | 0 | 0 | 11.1803 | 6.9432 | 0 | 0 | 6.455 | 4.0086 |  | 0 | 0 |  |  |  |  | Minimum spacing 483 mm
VL 2000 wash (spot) | VARI*LITE | 700w A | 920000 | 135.6466 | 15.4051 | 0 | 0 | 47.9583 | 5.4465 | 0 | 0 | 27.6887 | 3.1446 |  | 0 | 0 | 25 | 438 | 438 | 689 | Short Arc source
VL 2000 wash (flood) | VARI*LITE | 700w A | 42100 | 29.0172 | 16.9155 | 0 | 0 | 10.2591 | 5.9805 | 0 | 0 | 5.9231 | 3.4529 |  | 0 | 0 |  |  |  |  | Minimum spacing 483 mm
VL 2416 wash (spot) | VARI*LITE | 1.2k A | 5800000 | 340.5877 | 11.89 | 0 | 0 | 120.4159 | 4.2037 | 0 | 0 | 69.5222 | 2.427 |  | 0 | 0 | 31.3 | 489 | 489 | 842 | Short Arc source
VL 2416 wash (flood) | VARI*LITE | 1.2k A | 43200 | 29.3939 | 17.6931 | 0 | 0 | 10.3923 | 6.2555 | 0 | 0 | 6 | 3.6116 |  | 0 | 0 |  |  |  |  | Minimum spacing 610 mm
Mac 2000E Perf. | Martin | 1.2 HMI | 868506 | 131.7958 | 27.6623 | 0 | 0 | 46.5968 | 9.7801 | 0 | 0 | 26.9027 | 5.6466 |  | 0 | 0 | 39.5 | 408 | 490 | 743 | Figures for full spot
Mac 2000E Prof. II | Martin | 1.2 HMI | 868506 | 131.7958 | 27.6623 | 0 | 0 | 46.5968 | 9.7801 | 0 | 0 | 26.9027 | 5.6466 |  | 0 | 0 | 38 | 408 | 490 | 743 | Figures for full spot
Mac 2000E Wash (sp) | Martin | 1.2 HMI | 999820.1133 | 141.4086 | 37.201 | 0 | 0 | 49.9955 | 13.1525 | 0 | 0 | 28.8649 | 7.5936 |  | 0 | 0 | 34 | 408 | 490 | 743
Mac 2000E Wash (fl) | Martin | 1.2 HMI | 199881.5733 | 63.2268 | 45.9855 | 0 | 0 | 22.3541 | 16.2583 | 0 | 0 | 12.9061 | 9.3867 |  | 0 | 0 | 34 | 408 | 490 | 743
Mac 500 | Martin | 575 MSR | 245826 | 70.1179 | 21.0354 | 0 | 0 | 24.7904 | 7.4371 | 0 | 0 | 14.3128 | 4.2938 |  | 0 | 0 | 33 | 358 | 481 | 688 | 17° (std) lens
Mac 600 | Martin | 575 MSR | 291063 | 76.2972 | 33.5708 | 0 | 0 | 26.9751 | 11.8691 | 0 | 0 | 15.5741 | 6.8526 |  | 0 | 0 | 28 | 356 | 481 | 675 | 25° (std) lens
Mac 250 | Martin | 250 MSD | 129285 | 50.8498 | 13.2209 | 0 | 0 | 17.9781 | 4.6743 | 0 | 0 | 10.3797 | 2.6987 |  | 0 | 0 | 20 | 330 | 330 | 537 | 14.6° (std) lens
Mac 300 | Martin | 250 MSD | 163721 | 57.2225 | 18.3112 | 0 | 0 | 20.2312 | 6.474 | 0 | 0 | 11.6805 | 3.7378 |  | 0 | 0 | 21 | 330 | 330 | 587 | 18° (std) lens

## Calculate
VL 2000 wash (spot) | VARI*LITE | 700w A | 920000 | 135.6466 | 15.4051 | 0 | 0 | 47.9583 | 5.4465 | 0 | 0 | 27.6887 | 3.1446 |  | 0 | 0 | 25 | 438 | 438 | 689 | Short Arc source
VL 2000 wash (spot)
Based on manufacturers data!!
ENTER THROW | Throw | 10 | m | [7 empty] | LUX | 50 | 100 | 200 | 400 | 600 | 900 | 1200
[11 empty] | Throw | 135.6466 | 95.9166 | 67.8233 | 47.9583 | 39.1578 | 31.9722 | 27.6887
| Spread | 1.1357 | m | 0 | 0 | [5 empty] | Spread | 15.4051 | 10.8931 | 7.7026 | 5.4465 | 4.4471 | 3.631 | 3.1446
| Illumination | 9200 | lux
|  |  |  | PC= | 239000
|  |  |  | Lux= | 2390
2390
2390
To calculate throw(Th) from angle(A) and spread(Sp)
Tan(A/2) = (Sp/2)/Th
| Th =2Tan(A/2)/Sp |  |  | A(r)= | 0.60214
|  |  |  | Angle = | 34.5 | ENTER ANGLE
Sp = | 37 |  |  | Throw | 10 | Spread
Th = | 59.5797 |  |  | 10 |  | 6.2102
|  |  |  | 10 |  | 6.2102
|  |  |  | 10 |  | 6.2102